## 门头及幕墙
全费用单价分析表(清单)
工程名称：马衙服务区门头改造
序号 | 项目编码 | 清单名称 | 清单特征 | 单位 | 工程量 | 综合单价 | 综合合价
1 |  | 土石方工程
2 | 010101004001 | 挖基坑土方 | 1、土壤类别：以地勘报告为准， 2、挖土深度：暂按3m，结算时以实际为准按实调整 3、工程量为实体量，部分土方需人工开挖，投标时自行考虑，结算时单价不予调整 | m3 | 135.33
3 | WB010101011001 | 人工清底 | 1、土壤类别：三类土 | m2 | 21.36
4 | WB010101013001 | 机械运土方 | 1、土壤类别：基础开挖余土 2、运距：现场考察自定 | m3 | 21.034
5 | 010103001001 | 回填方 | 1、密实度要求：符合设计要求 2、填方材料品种：素土 3、工程量为实体量（含室内回填） | m3 | 128.282
6 |  | 砌筑工程
7 | 010401001001 | 砖基础 | 1、砖品种、规格、强度级：MU10砼实心砌块 2、基础类型：直形 3、砂浆强度级：M7.5 4、含防水层 | m3 | 0.342
8 | 010401004001 | 多孔砖墙 | 1、砖品种、规格、强度级：煤矸石烧结多孔砖 2、墙体类型：填充墙300mm 3、砂浆强度级：M5混合砂浆 | m3 | 12.342
9 | WB010401018001 | 钢丝网砌筑砂浆抹带 | 1、钢丝网品种、规格：钢板网抹灰(网宽度≥300mm、1mm厚、网眼尺寸不大于10mmX10mm) | m2 | 38.82
10 | 010404001001 | 基础垫层 | 1、厚度：100mm 2、材料品种及比例：C15商品砼 3、含模板制作安装 | m3 | 2.784
11 | 010404001002 | 地面垫层 | 1、厚度：150mm厚碎石垫层 | m3 | 3.552
12 | 010404001003 | 地面垫层 | 1、厚度：80厚C15砼垫层 2、含半砖内隔墙基础 | m3 | 1.894
13 |  | 混凝土工程 |  |  | 1
14 | 010501003001 | 独立基础 | 1、混凝土种类：商品砼 2、混凝土强度等级：C30 | m3 | 11.605
15 | 010501006001 | 泡沫混凝土填充 | 1、混凝土种类：泡沫混凝土 2、混凝土强度等级：详见设计说明 | m3 | 1.038
16 | 010502001001 | 矩形柱 | 1、柱规格形状：矩形 2、混凝土种类：商品砼 3、混凝土强度等级：C30 | m3 | 6.179
17 | 010502002001 | 构造柱 | 1、柱规格形状：矩形 2、混凝土种类：商品砼 3、混凝土强度等级：C30 | m3 | 0.44
18 | 010503001001 | 基础梁 | 1、混凝土种类：商品砼 2、混凝土强度等级：C30 | m3 | 3.309
19 | 010504001001 | 直形墙 | 1、墙规格：250厚（地上） 2、混凝土种类：商品砼 3、混凝土强度等级：C30 | m3 | 2.379
20 | 010505001001 | 有梁板 | 1、板规格：板厚120mm 2、混凝土种类：商品砼 3、混凝土强度等级：C30 | m3 | 7.022
21 | 010505007001 | 天沟、挑檐板 | 1、板规格：板厚120-200 2、混凝土种类：商品砼 3、混凝土强度等级：c30 | m3 | 0.678
22 | 010507004001 | 台阶 | 1、断面尺寸：300*150mm 2、混凝土种类：商品砼 3、混凝土强度等级：C20 4、做法：详见图集12J003第B2页，含面层烧面花岗岩 | m2 | 17.76
23 | 010507005001 | 压顶（马头墙） | 1、断面尺寸：200*120 2、混凝土种类：商品砼 3、混凝土强度等级：C30 | m3 | 1.306
24 | 010515001001 | 现浇构件钢筋 | 1、钢筋种类、规格：HRB400,10以内 | t | 1.381
25 | 010515001002 | 现浇构件钢筋 | 1、钢筋种类、规格：HRB400,10以上 | t | 3.806
26 | 010516003001 | 钢筋连接 | 1、连接方式：电渣压力焊 | 个 | 96
27 |  | 门窗工程 |  |  | 1
28 | 010805001001 | 电子感应门 | 1、门代号及洞口尺寸：2.1*2.2 2、门材质：铝框料及12mm厚安全玻璃 3、电机：多玛ES-90 4、其他说明：含横梁、包边、五金等 | 樘 | 1
29 | 010805005001 | 肯德基门 | 1、门代号及洞口尺寸：2100*1440 2、门框材质：铝合金地弹门 3、玻璃品种、厚度：6+12A+6低辐射中空玻璃 | m2 | 6.05
30 | WB010805006001 | 固定玻璃窗 | 1、玻璃品种、厚度、规格：12mm安全玻璃，框料已计入铝板干挂 2、框料：铝合金框料，详见图纸 | m2 | 5.38
31 |  | 屋面及防水工程 |  |  | 1
32 | 010901001001 | 瓦屋面 | 1、平瓦 2、挂瓦条L30*30,中距按瓦材规格 3、顺水条30*30,中距500 4、C20细石混凝土找平,厚40(配φ4@150*150钢筋网) 5、4厚sbs改性沥青防水卷材 6、1:3水泥砂浆找平层,厚15 | m2 | 17.14
33 | 010902008001 | 屋面变形缝 | 1、做法：详见12J201A16-4 2、盖缝材料：铝合金中心盖板 | m | 8.65
34 |  | 楼地面装饰工程 |  |  | 1
35 | 011102001001 | 石材楼地面 | 1、水泥浆一道（内掺建筑胶） 2、最薄处20厚1:3水泥砂浆找平 3、30厚1:3干硬性水泥砂浆结合层、撒素水泥面（洒适量清水） 4、30mm厚600*600灰麻火烧板，水泥浆擦缝 | m2 | 51.26
36 | 011104003001 | 防尘地垫 | 部位：大厅门口 规格型号：2mm厚灰色毛条铝合金防尘地垫 做法：详见图纸含基层处理、地面凿毛等 | m2 | 7.72
37 |  | 墙、柱面装饰与隔断、幕墙工程 |  |  | 1
38 | 011201001001 | 墙面一般抹灰（无保温外墙） | 1、刷界面剂 2、10厚聚合物水泥砂浆找平分两次抹灰并刮平 3、1.5厚聚合物水泥基防水涂膜 | m2 | 145.14
39 | 011206001001 | 黑金沙门槛石 | 1、安装方式：粘贴 2、面层材料品种、规格、品牌、颜色：黑金沙 3、结合层材料种类：专用粘接剂 | m2 | 2.93
40 | 011207001001 | 铝板干挂墙面（含门斗顶面上下层） | 1、基层材料种类、规格：100*100镀锌方管横梁+30*20*2镀锌方管支撑 2、面层材料品种、规格、品牌、颜色：3mm厚灰色铝板 3、含连接角铝、密封胶、泡沫棒等，详见图纸 | m2 | 52.58
41 |  | 天棚工程 |  |  | 1
42 | 011302001001 | 吊顶天棚 | 1、龙骨材料种类、规格、中距：轻钢龙骨加镀锌钢骨架 2、面层材料品种、规格、：3mm灰色铝板 | m2 | 61.12
43 |  | 油漆、涂料、裱糊工程 |  |  | 1
44 | 011406001001 | 抹灰面油漆 | 1、基层类型：外墙防水、弹性腻子两遍 2、油漆品种、刷漆遍数：外墙白色乳胶漆两遍 | m2 | 145.14
45 | 011406001002 | 仿木涂料 | 1、外凸50仿木涂料 2、花格造型500*500 3、详见设计图纸 | 处 | 4
46 |  | 外墙装饰工程 |  |  | 1
47 | 011502007001 | 外墙塑料装饰线 | 1、安装部位：外墙 2、线条材料品种、规格、颜色：16宽黑色UPVC嵌缝条 | m | 40.4
48 | 011209001001 | 带骨架幕墙 | 1、骨架材料种类、规格、中距：咖啡色铝型材框 2、面层材料品种、规格、颜色：5+6+5LOW-E中空玻璃 3、面层固定方式：粘贴 4、隔离带、框边封闭材料品种、规格：详见图纸 5、嵌缝、塞口材料种类：详见图纸 | m2 | 47.28
49 | 010805005002 | 铝合金门 | 1、门代号及洞口尺寸：1500*2400 2、门框材质：铝合金 3、玻璃品种、厚度：12mm厚钢化玻璃 | m2 | 3.6
50 | 011209001002 | 幕墙底座 | 1、砖砌地台（含粉刷） 2、木龙骨、木工板基层 3、深灰铝塑板 同采光顶型材框颜色包边，详见图纸 | m | 14.84
51 | 011208001001 | 柱（梁）面装饰 | 1、面层材料品种、规格、品牌、颜色：铝塑板 2、做法：干挂 3、部位：室外钢柱 4、其他说明：含钢骨架等，详见图纸 | m2 | 17.76
52 |  | 脚手架工程 |  |  | 1
53 | 011701002001 | 外脚手架 | 1、搭设方式：落地式 2、搭设高度：10米内 3、脚手架材质：钢管 | m2 | 135.4
54 | 011703001001 | 建筑垂直运输 | 1、建筑物建筑类型及结构形式：单层框架结构 2、建筑物檐口高度、层数：一层，檐高4.55m | 项 | 1
55 | 011705001001 | 大型机械设备进出场及安拆 | 1、机械设备名称：挖掘机 | 项 | 1
56 |  | 园林景观工程 |  |  | 1
57 | 050307016001 | 花池 | 1、土质类别：内填种植土 2、池壁材料种类、规格：实心砖 3、饰面材料种类：3mm厚花岗岩，水泥砂浆粘贴 | 座 | 2
58 | 补007 | 马头墙造型 | 马头墙造型线条（详见图纸设计） 1、尾飞子 2、鹊尾托 3、立放小青瓦 4、1:2.5水泥砂浆 5、小青瓦 | m | 11.72
59 | 补008 | 砖雕 | 1、部位：马衙服务区门头 2、做法详见图纸 | 项 | 1
60 | 补009 | 挂落 | 1、部位：马衙服务区门头 2、做法详见图纸，参见GB03J922-1第18页2做法 | 项 | 1
61 | 补001 | 原独立基础处理 | 1、表面凿毛（凹深50mm，间距400mm）洗净、界面剂 2、底部凿开原基础钢筋，与新基础主筋焊接 3、上下部直径14mm植筋@150、中间10mm植筋@200 4、新柱与独立基础部分植筋处理 3、其他详见图纸说明 | 项 | 1
62 | 补006 | 原柱与新设梁接头处理 | 1、表面凿毛洗净、界面剂 2、植筋 3、封堵及粉刷修复 4、其他详见图纸说明 | 处 | 2
63 | 补002 | 服务区内拆除及外运 | 改扩建范围内道路、绿化拆除、室外台阶面层拆除、卫生间室外墙体拆除、移树、墙、顶、地及安装部分、大门部分铝塑板等拆除，需满足下道工序施工，施工单位自行勘察现场并结合施工图纸，含所有建筑垃圾外运、中标后不予调整。 | 项 | 1
64 | 补004 | 清单控制价编制费 | 此费用投标时不予优惠 | 项 | 1 | 4729.55 | 4729.55
65 | 补005 | 水电安装 | 1、给排水安装 2、室内电气安装等 此价格为暂定，结算按实调整 | 项 | 1 | 9008.67 | 9008.67
66 | 补003 | 设计费 | 施工单位不予优惠 | 项 | 1 | 6981.72 | 6981.72
67 | 补010 | 预留金 | 施工单位不予优惠 | 项 | 1 | 112608.39 | 112608.39

## 第三卫生间
全费用单价分析表(清单)
工程名称:马衙服务区第三卫生间
序号 | 项目编码 | 清单名称 | 清单特征 | 单位 | 工程量 | 综合单价 | 综合合价
1 | 010403001001 | 基础梁 | 混凝土强度等级:C30 混凝土拌和料要求:商品砼 | m3 | 2.025
2 | 010304001001 | 空心砖墙、砌块墙 | 墙体类型:外墙 墙体厚度:200 空心砖、砌块品种、规格、强度等级:煤矸石多孔砖 砂浆强度等级、配合比:水泥M7.5 | m3 | 15.4
3 | 020201001001 | 墙面一般抹灰 | 墙体类型:外墙 粉刷层:20厚水泥砂浆粉刷 | m2 | 77
4 | 020204003001 | 块料墙面 | 墙体类型:外墙 贴结层厚度、材料种类:1:3水泥砂浆 挂贴方式:粘贴 | m2 | 33.54
5 | 020506001001 | 抹灰面油漆 | 基层类型:砖 腻子种类:防水腻子2遍，弹性腻子2遍 油漆品种、刷漆遍数:外墙乳胶漆2遍 | m2 | 33.72
6 | 020605001001 | 钢结构玻璃天棚 | 龙骨材料种类、规格、中距:详见原设计钢结构 面层材料品种、规格、品牌、颜色:夹胶玻璃，材质同周边材质 其他:清单面积为垂直投影面积，做法同周边做法，连接做法自行考虑，排水沟及镀锌钢板自行考虑 | m2 | 30
7 | 020103004001 | 塑料卷材楼地面 | 找平层厚度、砂浆配合比:自流平 面层材料品种、规格、品牌、颜色:8MM深色木纹地胶 | m2 | 7.81
8 | 020103004002 | 塑料卷材楼地面 | 找平层厚度、砂浆配合比:自流平 面层材料品种、规格、品牌、颜色:8MM水磨石地胶 | m2 | 8.06
9 | 020109001001 | 门槛石 | 贴结合层厚度、材料种类:30厚1:2水泥砂浆 面层材料品种、规格、品牌、颜色:黑金沙大理石 | m2 | 0.6
10 | 020105007001 | 金属踢脚线 | 踢脚线高度:100mm 基层材料种类、规格:木工板基层 面层材料品种、规格、品牌、颜色:不锈钢踢脚线 | m2 | 2.39
11 | 020204003002 | 块料墙面 | 墙体类型:内墙 底层厚度、砂浆配合比:20厚1:3水泥砂浆 贴结层厚度、材料种类:5mm厚1:2水泥砂浆 挂贴方式:粘贴 面层材料品种、规格、品牌、颜:白色面包砖 | m2 | 15.25
12 | 020204003003 | 块料墙面 | 墙体类型:内墙 底层厚度、砂浆配合比:20厚1:3水泥砂浆 贴结层厚度、材料种类:5mm厚1:2水泥砂浆 挂贴方式:粘贴 面层材料品种、规格、品牌、颜:内墙砖与盥洗室材料相同 | m2 | 22.36
13 | 020207001001 | 装饰板墙面 | 基层材料种类、规格:木工板基层 面层材料品种:水曲柳木饰面 | m2 | 43.53
14 | 020603009001 | 镜面玻璃 | 基层材料种类:30*40木龙骨+木工板基层 面层:6mm银镜，不锈钢收边 | m2 | 2.47
15 | 020506001002 | 抹灰面油漆（内墙） | 部位:办公区墙面 做法:三遍白水泥腻子，三遍精品乳胶漆 | m2 | 19.18
16 | 020302001001 | 天棚吊顶-铝扣板 | 1、钢筋砼板底通过M6膨胀螺栓固定配套吊件，中距不大于1200 2、圆8钢筋吊杆，双向间距不大于1200，吊杆上部与板底预留吊件固定 3、铝扣板配套的专用龙骨，间距不大于1200，用吊件与钢筋吊杆连接后找平 4、600*600白色铝扣板吊顶 5、投标单位根据现场实际情况综合报价，中标后不予调整 | m2 | 15.87
17 | 020401003001 | 实木烤漆门 | 1、门类型:定制成品实木门，定制安装（颜色业主定），厚度4.5cm以上 2、规格:1000*2100 3、五金:五金、门锁等配备齐全 4、门套:定制成品配套门套 | 樘 | 2
18 | 010703002001 | 涂膜防水 | 聚氨酯防水 第三卫生间地面、墙面上翻1.3m | m2 | 23.36
19 | 020604001001 | 金属装饰线 | 线条材料品种、规格、颜色:50宽不锈钢压条 | m | 20.24
20 | 030804012001 | 大便器 | 科勒马桶-K-5483T-C-O | 套 | 2
21 | 030804012002 | 大便器 | 箭牌儿童坐便器-AB1237S | 套 | 1
22 | 030804013001 | 小便器 | 材质:科勒小便斗-K-18645 | 套 | 1
23 | 030804013001 | 小便器 | 材质:科勒儿童小便斗 | 套 | 1
24 | 030804012003 | 莫顿婴儿护理台护理椅子 | M-B2-3 | 套 | 1
25 | 030804012004 | 摩肖无障碍折叠安全扶手 | 7211-26 | 套 | 1
26 | 030804003001 | 洗脸盆 | 科勒台上盆-K-2660T | 组 | 2
27 | 030804016001 | 水龙头 | 材质:科勒台上盆龙头-K-5214T-4-CP | 个 | 2
28 | 020603001001 | 洗漱台 |  | m | 2.9
29 | 020402001001 | 铝合金窗 | 框材质、外围尺寸:铝合金玻璃窗1000*2100 部位:服务区南北侧库房 | 樘 | 2
30 | 030213001001 | 明装筒灯 | 名称、型号:筒灯 | 套 | 8
31 | 030212001001 | 电气配管 | 名称:PVC20 材质:塑料 规格:DN20 配置形式及部位:暗配 1.电线管路敷设 2.刨沟槽 3.钢索架设（拉线装置安装） 4.支架制作、安装 5.接线盒（箱）、灯头盒、开关盒、插座盒安装 6.防腐油漆 7.接地 | m | 50
32 | 030212003001 | 电气配线配线形式:管内穿线 | 导线型号、材质、规格:BV-2.5mm2 工作内容：配线 | m | 150
33 | 030801005001 | 塑料管（UPVC、PVC、PP-C、PP-R、PE管等） | 安装部位（室内、室外）:室内 输送介质（给水、排水、热媒体、燃气、雨水）:热水 材质:PPR 型号、规格:DN25 连接方式:电热熔连接 除锈、刷油、防腐、绝热及保护层设计要求:详见设计图纸 1.管道、管件及弯管的制作、安装 2.套管制作、安装 3.管道保温 4.给水管道消毒、冲洗 5.水压及泄漏试验 | m | 50
34 | 030801005002 | 塑料管（UPVC、PVC、PP-C等） | 安装部位（室内外）:室内 输送介质（给水、排水、热媒体、燃气、雨水）:污水 材质:UPVC 型号、规格:DN100 连接方式:粘接 工作内容：通球实验 管道管件及弯管制作安装 | m | 50
35 | 030804017001 | 地漏 | 名称:地漏 规格:DN50 材质:不锈钢 工作内容： 安装 | 个 | 2
36 | 030204031001 | 小电器 | 名称:换气扇 工作内容：安装 | 个（套） | 2
37 | 030204031002 | 小电器 | 名称:双联单控暗开关 安装高度:距地1300 工作内容：安装 | 个（套） | 4
38 | 030204031003 | 小电器 | 名称:单相二极和三极插座 型号、规格:~250V,10A 工作内容：安装 | 个（套） | 4
39 | 040504001001 | 砌筑检查井 | 尺寸: φ700 成品铸铁盖板 土方挖、填 具体做法参照02S515 | 座 | 6
9999 |  | 合计 |  |  | 0