## 电器
服务区客房电器采购清单
序号 | 提报品牌 | 产品名称 | 技术参数 | 单位 | 数量 | 全费用综合单价（元） | 合计金额 | 备 注
（元）
1 |  | 洗烘一体洗衣机 | 1、★产品颜色：金色、变频；开门方式：前开式； 2、★自动化程度：全自动、控制方式：电脑式 3、★洗衣容量：10KG、烘干容量：≥7KG、脱水容量：10KG；洗净比≥1.03； 排水方式：上下排水、洗涤功率：≤100瓦 4、支持电辅加热洗涤，水温范围：0~95℃ 5、显示屏：LED数码显示 6、洗涤噪音≤50分贝 7、脱水转速：≥1200转/分 8、自动断电：有；支持防缠绕；支持空气洗；支持桶自洁。 9、内桶材料：不锈钢星钻内筒 10、箱体材料：PCM彩钢板 11、外形尺寸（宽*深*高）600*600*850毫米 12、国家能效等级：1级；电压/频率：220v/50Hz | 台 | 1 |  |  | 八公山
2 |  | 60L 电热水器 | 1、容量:60L; 2、额定频率：50Hz 3、额定功率;2000W； 4、额定压力;0.8MPa; 5、防水等级IPX4; 6、温度调节范围30-75度； 7、容器强度等级A | 台 | 12 |  |  | 西桥
3 |  | 50寸全面屏职能液晶电视 | 1、电视机尺寸：50英寸 2、显示技术：LED背光源，液晶面板达到A+级 3、★物理分辨率：≥3840*2160 4、显示比例：16:9 5、可视角度：水平≥178° 6、对比度：≥2000：1 7、亮度≥400cd/m2 8、操作系统版本：Android L 9、RAM:2GB；ROM:16GB 10、接口要求：电源输入*1，调试端口*1，网口*1，USB2.0*2，音视频输入*1，HDMI(ARC)*1，HDMI*1，有线/天线输入*1，数字音频输出（同轴）×1；所有接口必须为原厂一体化接口，不接受外接转换。 11、伴音功率≥8W×2 12、★低功耗，整机功率≤110W 13、★能效等级：2级 14、★内置WiFi，支持蓝牙功能 | 台 | 22 |  |  | 八公山10台、西桥12台
4 |  | 台式电脑 | 1.品牌：国际品牌，主板、电源等关键部件有原厂商统一品牌标志 2.CPU ：Intel第九代酷睿 i3-9100处理器 （4核，3.6GHz主频，6M缓存， 14nm制程）； 3.芯片组：Intel B360系列及以上芯片组，主板与整机同品牌； 4.内存：内存≥4GB 4GDDR4-2666 内存；内存插槽≥2个，最大支持16GB； 5.硬盘：1TB+128GBSSD混合硬盘（出厂标配）； 6.显卡：Intel高清集成显卡； 7.声卡：集成； 8.接口：前置至少2个USB3.0接口，后置不少于4个USB接口，1个千兆网卡端口，1个原生VGA接口，1个原生DP端口； 9.显示器：显示器≥19.5寸LED显示器，与主机同品牌； 10.扩展槽：1个PCIe 16x，1个 PCI 插槽，2个 PCIe 1x 插槽； 11.售后服务：厂家承诺整机三年保修及第二个自然日原厂工程师上门服务，购买后原厂官网可查验证。厂家在当地有维修站（官网可查询），提供厂家大客户专家专人 400 和 800 售后服务热线电话；投标前提供原厂售后服务承诺函和授权原件。 | 台 | 1 |  |  | 八公山客房
合计
注：以上报价包含税金（增值税）、辅材、安装、运输等一切费用。

## 家具
西桥客房家具采购清单
序号 | 品名 | 样式图片 | 规格 | 材质参数 | 单位 | 数量 | 单价 | 金额
[7 empty] | （元） | （元）
1 | 平板床（背板需软包） |  | 1500x2000x1280 | 1.基材：：E0 级高密度板。 | 张 | 24 | 1100 | 26400
2.面材：采用0.6mm厚AAA级木皮，实木封边;
3.油漆：采用华润牌环保型聚脂漆表面油漆.
4、框架：实木框架。
5、五金：采用 BMB五金配件，阻尼门铰链。
6、软包：海绵PU 定型泡棉。
2 | 床头柜（标间1个，单间2个） |  | 500x500x550 | 1.基材：：E0 级高密度板。 | 个 | 12 | 300 | 3600
2.面材：采用0.6mm厚AAA级木皮，实木封边;
3.油漆：采用华润牌环保型聚脂漆表面油漆.
4、框架：实木框架。
5、五金：采用 BMB五金配件，阻尼门铰链。
3 | 电视组合柜（写字台+电视柜+行李柜+凳子） |  | 2600*500*850 | 1.基材：：E0 级高密度板。 | 组 | 12 | 2000 | 24000
2.面材：采用0.6mm厚AAA级木皮，实木封边;
3.油漆：采用华润牌环保型聚脂漆表面油漆.
4、框架：实木框架。
5、五金：采用 BMB五金配件，阻尼门铰链。
6、凳子软包：专用天然细棉麻阻燃布艺 定型泡棉。
4 | 席梦思床垫 |  | 1500x2000x200 | 1.独立弹簧：弹簧采用优质碳素钢制成; | 张 | 24 | 600 | 14400
2. 环保热熔棉：采用棉纤维高温消毒压制而成
3.家具专用天然细棉麻阻燃布艺
5 | 双开门衣柜 |  | 800*2000*600 | 1.基材：：E0 级高密度板。 | 组 | 12 | 1500 | 18000
2.面材：采用0.6mm厚AAA级木皮，实木封边;
3.油漆：采用华润牌环保型聚脂漆表面油漆.
4、框架：实木框架。
5、五金：采用BMB五金配件，阻尼门铰链。
总计（报价须包含预留金） | [7 empty] | 86400