## Sheet1
电器设备全费用工程量清单综合单价报价表
序号 | 提报品牌 | 产品名称 | 技术参数 | 单位 | 数量 | 全费用综合单价（元） | 合计金额 | 备 注
（元）
1 |  | 26挂式空调 | 1、★壁挂式空调；冷暖型；1 P；定频 2、★制冷功率：≦815W、制冷量：≥2690W 3、★制热功率：≦845W、制热量：≥3050W 4、室内机噪音：≦34db； 5、室外机噪音：≦50db； 6、循环风量：≥600m3/H； 7、适用面积：制冷≥12平方；制热≥13平方 8、能效比：＞3.2 9、能效等级：≦3级； 10、电辅热功率：1000W 11、包含3米以内铜管采购安装 (需提供检测报告复印件) | 台 | 24 |  |  | 标★条款或技术参数须满足或优于招标文件要求，否则将导致投标无效;合同签订供货后若发现产品参数与投标文件不符，采购人有权终止合同并报行业监督管理部门处理。
2 |  | 35挂式空调 | 1、★壁挂式空调；冷暖型；1.5P；定频； 2、★制冷功率：≦1080W、制冷量：≥3550W； 3、★制热功率：≦1130W、制热量：≥3950W； 4、室内机噪音：≦40db 5、室外机噪音：≦50db 6、循环风量：≥650m3/H 7、适用面积：制冷≥16平方，制热≥17平方 8、能效比：＞3.2 9、能效等级：≦3级 10、电辅热功率：1100W 11、包含3米以内铜管采购安装 (需提供检测报告复印件) | 台 | 96
3 |  | 50柜式空调 | 1、★立柜式空调；冷暖型；2P；定频/变频 2、★制冷功率：≦1640W、制冷量：≥5250W； 3、★制热功率：≦1650W、制热量：≥5800W； 4、室内机噪音：≦42db 5、室外机噪音：≦53db 6、循环风量：≥1000m3/H 7、能效比：＞3.2 8、能效等级：≦3级； 9、电辅热功率：2500W 10、包含4米以内铜管采购安装立式空调 (需提供检测报告复印件) | 台 | 2
4 |  | 72柜式空调 | 1、★立柜式空调；冷暖型；3P；定频/变频 2、★制冷功率：≦2370W、制冷量：≥7300W 3、★制热功率：≦2450W、制热量：≥8300W 4、室内机噪音：≦46db 5、室外机噪音：≦56db 6、循环风量：≥1100m3/H 7、能效比：＞3.2 8、能效等级：≦3级； 9、电辅热功率：2500W 10、包含4米以内铜管采购安装 (需提供检测报告复印件） |  | 11
5 |  | 120柜式空调 | 1、★立柜式空调；冷暖型；5P；定频 2、★制冷功率：≦3896W、制冷量：≥12000W 3、★制热功率：≦3960W、制热量：≥13500W 4、室内机噪音：≦51db 5、室外机噪音：≦56db 6、循环风量：≥2000m3/H 7、能效比：＞3.2 8、能效等级：≦3级； 9、电辅热功率：3600W 10、包含4米以内铜管采购安装 (需提供检测报告复印件） |  | 9
6 |  | 洗衣机（8KG） | 1、★产品类型：变频；开门方式：前开式； 2、★自动化程度：全自动、控制方式：电脑式 3、★洗衣容量：8KG、排水方式：上下排水、洗涤功率：450瓦 4、显示屏：LED数码显示 5、脱水容量：8KG 6、洗涤噪音62分贝 7、转速：1200转/分 8、自动断电：有； 9、内桶材料：不锈钢星钻内筒 10、箱体材料：PCM彩钢板 11、外形尺寸（宽*深*高）600*600*850毫米 12、国家能效等级：1级；电压/频率：220v/50Hz | 台 | 42
7 | 音响设备 | 功放 | 1、峰值功率:800 w. 2、输出功率 ： 100W*２ 3、阻 抗 ： ８欧 4、信 噪 比 ： 〉１００DB 5、总谐波失真： 〈 0.1% 6、音调控制 ： +/－１０DB 7、话筒控制 ： +/－１０DB 8、额定电源 ： AC220V(+/-10%)50/60HZ | 套 | 4
8 |  | 8寸音箱 | 1、频率响应：45HZ-20KHZ 2、阻抗：8 3、灵敏度：90DB+2DB 4、承载功率：60W-180W 5、单元结构：1*8寸低音 2*3寸高音 6、重量：6KG/个
9 |  | 无线话筒 | 1、技术参数： 2、频率范围：740-790MHz 3、可调信道数：100×2 4、振荡方式：锁相环频率合成（PLL） 5、频率稳定度：±10ppm 6、接收方式：超外差二次变频 7、接收灵敏度：-95~-67dBm 8、音频频响：40-18000Hz 9、谐波失真：≤0.5% 10、信噪比：≥110dB 11、音频输出：平衡输出和混合输出 12、发射功率：3-30mW 13、调制方式：调频（FM） 14、电池规格：5号电池2节 15、电源规格：100-240V 50-60Hz 12VDC（开关电源适配器）或者220VAC/50-60HZ 12VDC （线性电源） 16、电源消耗：≤10W ； 17、超远U段调频话筒，超清晰还原度，主机带显示屏，高端铝合金话筒，UV工艺
10 |  | 风幕机 | 1、尺寸：0.9米； 2、功率：150W； 3、风量1780m3/h； 4、风速：11m/s； 5、噪音≤58db； 6、操作方式：遥控 | 台 | 5
11 |  | 电子屏 | 1、长10米；宽0.4米； 2、电子屏参数：规格P4.75室内表贴单色LED屏 3、像素点组成1红1绿，像素点间距4.75mm， 4、现实密度44321点/㎡ 5、最大亮度≥1000CD 6、模组规格64点*32点，304mm*152mm 7、失控点数≤万分之一。最佳视距 5～20米。 8、屏体寿命 ≥100,000小时. 9、连续工作时间 ＞72小时 10平均无故障时间 ＞10,000小时 11、工作电压 AC :220V±15%，50Hz±2 Hz 12、环境温湿度 温度：-40℃～+75℃，湿度：5%-95% 12、功耗（最大/平均） 350W/㎡,平均175W/㎡ 13、平整度 相邻像度间≤1mm；模组拼接间隙≤1mm 14、有效通讯距离 网线100m，多模光纤500m，单模光纤20km. 15、铝型材，采用1.2mm厚的黑色亚光喷塑冷扎板包边，宽20cm. 16、系统采用网口+USB接口控制。 | 台 | 2
12 |  | 60L 电热水器 | 1、容量:60L; 2、额定频率：50Hz 3、额定功率;2000W； 4、额定压力;0.8MPa; 5、防水等级IPX4; 6、温度调节范围30-75度； 7、容器强度等级A | 台 | 81
13 |  | 32寸液晶电视 | 1、颜色 黑色 2、屏幕尺寸 32英寸 3、显示 物理分辨率 1366×768 4、显示屏比例 16:9 5、背光源类型 LED发光二极管 6、亮度 300cd/㎡ 7、对比度 3000:1 8、响应时间 6.5ms 9、可视角度 176° 10、音频 内置扬声器数量 2个 11、扬声器输出功率 7W+7W 12、端口 输入端口 HDMI*1，USB*1 13、USB播放功能 有 14、USB图片格式 JPG、BMP、PNG 15、USB音频格式 MP3、WMA、ACC 16USB视频格式 RMVB、RM、VC、TS、MEPG1、MEPG2 VOB、MKV、AVI 17电源 电源功耗 70W 18待机功耗 ＜0.5W | 台 | 92
14 |  | 50寸液晶电视 | 1、电视机尺寸：50英寸 2、显示技术：LED背光源，液晶面板达到A+级 3、★物理分辨率：≥3840*2160 4、显示比例：16:9 5、可视角度：水平≥178° 6、对比度：≥2000：1 7、亮度≥400cd/m2 8、操作系统版本：Android L 9、RAM:2GB；ROM:16GB 10、接口要求：电源输入*1，调试端口*1，网口*1，USB2.0*2，音视频输入*1，HDMI(ARC)*1，HDMI*1，有线/天线输入*1，数字音频输出（同轴）×1；所有接口必须为原厂一体化接口，不接受外接转换。 11、伴音功率≥8W×2 12、★低功耗，整机功率≤110W 13、★能效等级：2级 14、★内置WiFi，支持蓝牙功能 | 台 | 2
15 |  | 86寸液晶电视 | 1、★显示技术：≥86英寸；为防止误操作，显示屏两侧无物理快捷按键； 2、显示技术：LED背光源；显示比例：16:9；液晶屏达到A级标准； 3、物理分辨率：≥3840*2160； 4、可视角度：≥178°； 5、亮度：≥400cd/m2； 6、对比度：≥5000:1； 7、★图像自动增益控制（AGG）静态特性≥100；彩色灵敏度≤35；图像通道噪波限制灵敏度≤50，保证画面显示效果； 8、★屏幕亮度均匀性≥70％，白色色度不均匀性△u’v’≤0.015，色度曲线K8000-12500； 9、★屏幕显示灰度分辨率等级达到128灰阶以上，256 为渐变状态实验； 二、触控要求： 1、★触摸技术：采用红外20点触控技术， windows和 android双系统支持20点或以上书写； 2、★任意通道下调取白板，可实现两到三人同时书写和擦除，并且可以直接擦除同步正在书写的内容，而非之前已经书写完毕的内容，方便不同学生在屏幕上同时书写； 3、触控可达分辨率：32767×32767；首点响应时间≤8ms，连续响应时间≤4ms，触控有效识别≥5mm，定位精度：±0.1mm，书写延迟时间≤90ms； 4、书写方式：手指、触控笔或者其他非透明介质，触摸功能通讯方式：USB，免驱、免校正红外触摸技术，即插即用； 5、★一体机触摸屏为钢化玻璃，通过国家级检测中心2260g钢球，0.5m高度抗冲击性试验或更高检测标准； 6、★一体机表面钢化玻璃具备抗重力冲击性，表面应力≥95MPa，耐200度温差等性能以适用学校各种环境需求； 7、防尘功能：防止粉笔灰尘堆积影响，保证触控边框底部80％以上区域被遮挡后，仍能达到20点以上触控功能； 8、触摸屏具有“触摸点跟踪定位校正”技术；触摸精准性：整机屏幕有效识别高度小于3.5mm，即触摸物体距离玻璃表面高度低于3.5mm时，触摸屏识别为点击操作，光标速度不低于300点/s； 9、★触摸屏具有防遮挡，A4纸面积大小遮挡后仍能正常书写；防交叉死点功能：当触摸框的横向（X轴）有5个以上不连续坏管，同时纵向（Y轴）有5个以上不连续坏管，仍然可以实现4点以上触控（2个相邻灯管同时坏成连续坏管）； 10、★高容错技术：传感器不连续损坏10%，仍可多点触控；即触控框的LED灯如果不连续损坏10％时，系统会自动屏蔽坏掉的LED，从而不影响正常的触控功能； |  | 5
16 |  | 合计
注：以上报价包含税金（增值税）、辅材、安装、运输等一切费用。