## 石沛
石沛服务区厨房设备清单表
序号 | 货物名称 | 规格型号 | 单位 | 数量 | 单价（元） | 金额（元） | 技术参数 | 图片
一、烹饪区
1 | 单星平板水池 | 1500*700*950 | 台 | 2 |  | 0 | 采用304不锈钢板制造； 台面板厚1.0mm，星盆板厚0.8mm；脚通Φ38X1.2mm不锈钢管，配不锈钢可调节重力子弹脚；背高150mm，配不锈钢落水器。
2 | 双门蒸饭车 | 100kg24盘 380V/24KW | 台 | 2 |  | 0 | 箱体1.0mm厚不锈钢板制造；双层保温，配自动供水装置、水掣及蒸汽过压释放系统，整体采用聚胺脂发泡；柜底40*40*3.5mm角钢防锈焊接处理；锁死型把手设计，采用无毒耐高温可拆卸硅胶条。配安全帽、可调节重力子弹脚,配中央净水设备净水设备具有省级以上（含省级）权威检测机构依据GB/T 5750-2006水质检测报告（菌落总数小于10CFU/ML，检测报告具有CMA标志）,（提供检测报告复印件加盖制造商公章)
3 | 炉拼台 | 400*950*800 | 台 | 4 |  | 0 | 采用304不锈钢板制造； 台面1.0mm，其他0.8mm；立柱为Φ38*1.0mm不锈钢管；配不锈钢可调子弹脚。
4 | 单头电磁汤炉 | 15KW | 台 | 2 |  | 0 | 功率：15KW/380V 整机采用框架式承重结构，采用304不锈钢材质一体成型工艺，德国肖特微晶板，英飞凌IGBT,炉面板厚度≥1.3mm；其他板材厚度≥1.0mm 1.ADD磁电引擎，数字驱动、多级防护，机芯稳定性高，适用各种厨房环境，确保设备安全可靠； 2.全封闭机芯，喇叭形隧道散热风道设计，散热快，电子器件与风道完全隔离，避免油烟、水汽侵蚀电; 3.配备豪华SUS304不锈钢摇摆水龙头，三点固定设计，坚固耐用，安全防漏； 4、所投单头矮汤炉具有省级或省级以上权威检测机构依据GB/T 5750.12-2006出具的菌落总数合格的检测报告（菌落总数小于1CFU/ml，未检测出总大肠菌群、耐热大肠菌群及大肠埃希氏菌）；（提供检测报告复印件加盖制造商公章)
5 | 双眼炒炉 | 1800*950*800 | 台 | 2 |  | 0 | 采用304不锈钢板制作，1.台面厚度为1.2mm,下嵌防火保温隔热棉；炉白及炉背板厚度0.8mm,背板高度不得低于400mm，骨架采用40×40×4mm的角钢及4mm的冷轧钢板焊接而成。2、其中面板、支撑架板通过40天盐雾试验。（提供省级或以上产品质量监督检验报告，提供检测报告复印件加盖投标单位公章及售后承诺书。
6 | 光解不锈钢脱排烟罩 | 7000*1200*550 | ㎡ | 17 |  | 0 | 采用304不锈钢板制作； 壳体面板采用1.0mm不锈钢板制造，其他0.8mm不锈钢板，配滤油板；
7 | 双通工作台 | 1800*800*800 | 台 | 4 |  | 0 | 采用304不锈钢板制作，台面采用1.0mm不锈钢板，移门、柜身、层板：采用0.8mm厚的优质不锈钢板；柜门采用双层吊辘挂式结构，滑动灵活、轻便，不易嵌入垃圾，清洁卫生；支架通脚为φ38不锈钢。
8 | 双层工作台 | 1800*800*800 | 台 | 6 |  | 0 | 用料：304不锈钢板 ;板材：面 1.0mm，，并有加强筋 ;支架、通脚Ф 38*1.0mm 不锈钢，下带四个Ф 38mm 可调子弹脚不锈钢。
9 | 四门冰柜 | 1215*722*1895 | 台 | 8 |  | 0 | 采用304不锈钢板材制作； 保温层聚氨脂一次性发泡，采用优质压缩机组，恒温控制、液晶显示。额定电压：220V，额定功率：500W
10 | 留样冰柜 | 445*470*501mm | 台 | 2 |  | 0 | 采用304不锈钢板材制作； 保温层聚氨脂一次性发泡，采用优质压缩机组，恒温控制、液晶显示。额定电压：220V，额定功率：500W
11 | 留样工作台 | 1800*800*800 | 台 | 2 |  | 0 | 用料：304不锈钢板 ;板材：面 1.0mm，，并有加强筋 ;支架、通脚Ф 38*1.0mm 不锈钢，下带四个Ф 38mm 可调子弹脚不锈钢。
12 | 调料盆架 | 1800*350*150 | 台 | 2 |  | 0 | 采用304不锈钢制作，材料厚度1.0 | 图略
13 | 调料份数盆 | 厚度1.0mm；1/2 | 套 | 10 |  | 0 | 采用304不锈钢制作，材料厚度1.0 | 图略
二、粗加工间，主食库，副食库 | [5 empty] | 0
1 | 双星水池 | 1500*760*950 | 台 | 4 |  | 0 | 采用304不锈钢板制造； 台面板厚1.0mm，星盆板厚0.8mm；脚通Φ38X1.2mm不锈钢管，配不锈钢可调节重力子弹脚；背高150mm，配不锈钢落水器。
2 | 单星剖鱼台 | 1500*760*950 | 台 | 2 |  | 0 | 采用304不锈钢板制造； 台面板厚1.0mm，星盆板厚0.8mm；脚通Φ38X1.2mm不锈钢管，配不锈钢可调节重力子弹脚；背高150mm，配不锈钢落水器。
3 | 电子秤 | 100KG | 台 | 2 |  | 0 | 移动充电式
4 | 绞切机 | 400型 | 台 | 2 |  | 0 | —该机切肉绞馅功能于一体，400KG/H/片， 200KG/H/丝，100KG/H/馅； —电功率：220V/2KW。
5 | 双层工作台 | 1800*800*800 | 台 | 2 |  | 0 | 用料：304不锈钢板 ;板材：面 1.0mm，，并有加强筋 ;支架、通脚Ф 38*1.0mm 不锈钢，下带四个Ф 38mm 可调子弹脚不锈钢。
6 | 四层货架 | 1200*500*1550 | 台 | 16 |  | 0 | 采用优质不锈钢板制作； 主材采用1.0mm不锈钢,层板0.8mm不锈钢成型底衬，立柱采用φ38不锈钢管,配不锈钢可调节脚。
7 | 平板货架 | 1200*500*1551 | 台 | 24 |  | 0 | 采用304不锈钢板制作； 主材采用1.0mm不锈钢,层板0.8mm不锈钢成型底衬，立柱采用φ38不锈钢管,配不锈钢可调节脚。
8 | 米面架 | 1200*500*300 | 台 | 12 |  | 0 | 采用304不锈钢板制作； 主材采用1.0mm不锈钢,格挡采用0.8mm不锈钢型材制作，立柱采用50*50不锈钢管,配不锈钢可调节脚，横格支撑采用25×50不锈钢矩形管。
9 | 平板推车 | 900*600*800 | 台 | 4 |  | 0 | 采用304不锈钢板制作； 主材采用1.0mm不锈钢,车身侧边安装防撞护角垫，骨架40*40*3.5mm角钢制作，防锈处理；推车推手Φ32*1.2mm不锈钢管；配6寸优质无声重力万象轮、定向轮各2只。
三、洗消间 | [5 empty] | 0
1 | 四门碗柜 | 1200*500*1800 | 台 | 2 |  | 0 | 采用304不锈钢板制作； 柜门板为1.0mm，门内壳0.8mm不锈钢，柜门采用双层吊辘挂式结构，滑动灵活、轻便，不易嵌入垃圾，清洁卫生；柜通脚φ63不锈钢配可调子弹脚。
2 | 收餐台 | 700*700*950 | 台 | 2 |  | 0 | 采用304不锈钢板材制造 台面厚1.0mm，加强筋1.2mm，三边横档38*25*1.0mm不锈钢方管，配不锈钢调节脚。
3 | 洁碟台 | 1400*700*800 | 台 | 2 |  | 0 | 采用304不锈钢板制作； 台面采用1.0mm不锈钢板，下层采用0.8mm不锈钢折边为排档或成品优质型材和50×25不锈钢方管焊接而成，不易嵌入垃圾，易清洁卫生；立柱：φ38不锈钢圆管制作；脚：配不锈钢调节脚。
4 | 双星水池 | 1500*700*950 | 台 | 4 |  | 0 | 采用304不锈钢板制造； 台面板厚1.0mm，星盆板厚0.8mm；脚通Φ38X1.2mm不锈钢管，配不锈钢可调节重力子弹脚；背高150mm，配不锈钢落水器。
5 | 推车式热风循环消毒柜 | 宽1300*深750*高1850 | 台 | 4 |  | 0 | 全不锈钢高密度发泡保温，网篮不锈钢，125热风循环，彻底杀灭每个角落细菌。食品级不锈钢； 符合GB/T6582-1997要求，耐水性≥HGB4级 （需提供权威机构的检测报告，认证证书资料，并加盖生产厂家单位公章） 符合GB15763.2-2005要求，弓形弯曲度≤0.13℅（需提供权威机构的检测报告，认证证书资料，并加盖生产厂家单位公章） 。
6 | 收碗车 | 900*500*800 | 台 | 4 |  | 0 | 采用304不锈钢板制造 主材采用1.0mm不锈钢,其他为0.8mm；配耐磨万向脚轮
四、冷藏区 | [5 empty] | 0
1 | 单星水池 | 600*600*950 | 台 | 2 |  | 0 | 采用304不锈钢板制造； 台面板厚1.0mm，星盆板厚0.8mm；脚通Φ38X1.2mm不锈钢管，配不锈钢可调节重力子弹脚；背高150mm，配不锈钢落水器。
2 | 四层货架 | 1200*500*1550 | 台 | 12 |  | 0 | 采用304不锈钢板制作； 主材采用1.0mm不锈钢,层板0.8mm不锈钢成型底衬，立柱采用φ38不锈钢管,配不锈钢可调节脚。
五、中餐厨房排烟系统 | [5 empty] | 0
1 | 不锈钢集烟柜 | 500*500 | ㎡ | 36 |  | 0 | 采用304不锈钢板材制造 2B不锈钢1.0mm厚板材，ACL压轧加强槽线，共板法兰安装结构。密封防火板连接，达到三项不燃性标准，炉内升温△T（℃）≤30,持续燃烧时间tf（s）=0,质量损失率△m（%）≤50,总热值pCS（MJ/kg）≤2.0,需要厂家提供盖公章的资质复印件及售后承诺书。
2 | 不锈钢管道、弯头、三通、管道法兰 | 500*500 | ㎡ | 20 |  | 0 | 采用304不锈钢板材制造 2B不锈钢1.0mm厚板材，ACL压轧加强槽线，共板法兰安装结构。密封防火板连接，达到三项不燃性标准，炉内升温△T（℃）≤30,持续燃烧时间tf（s）=0,质量损失率△m（%）≤50,总热值pCS（MJ/kg）≤2.0,需要厂家提供盖公章的资质复印件及售后承诺书。
3 | 三位一体式风机 | 风量：20000m³/h | 台 | 2 |  | 0 | 采用旋风分离、过滤两级油烟净化，净化效率可达到85%-95%。处理能力：排烟、净化、消音三位一体；配有抽吸力极大的专用低噪声风机，可以满足任何复杂的通风系统。机组进行了声学处理，噪声远。废油通过油管收集，无二次污染。出正常更换滤料外，无其他易损件，可长期安全可靠工作。
4 | 风机钢架 | 配套风机使用 | 台 | 2 |  | 0 | 优质国标槽钢制作
5 | 软接口 | 配套风机使用 | 只 | 2 |  | 0 | 采用优质防水防腐蚀耐酸咸软材料制作 | 图略
6 | 电机保护系统 | 配套风机使用 | 套 | 2 |  | 0 | 具有缺项保护功能，防止电机缺相烧毁。
7 | 立式水龙头 | 常规 | 只 | 20 |  | 0 |  | 图略
8 | 不锈钢软管 | 常规 | 条 | 40 |  | 0 | 采用优质防水防腐蚀耐酸咸软材料制作 | 图略
六、配餐区 | [5 empty] | 0
1 | 托盘工作台 | 1500*620*800 | 台 | 2 |  | 0 | 采用304不锈钢板制作； 台面采用1.0mm不锈钢板，下层采用0.8mm不锈钢折边为排档或成品优质型材和50×25不锈钢方管焊接而成，不易嵌入垃圾，易清洁卫生；立柱：φ38不锈钢圆管制作；脚：配不锈钢调节脚。
2 | 保温工作台 | 1800*1100*800，220V/2.5kW | 台 | 12 |  | 0 | 采用304不锈钢板制造； 面板厚1.0mm，其他0.8mm 高质发热管自动温度控制；
3 | 两眼小灶台 | 1500*620*800 | 台 | 2 |  | 0 | 采用304不锈钢板制作； 1、面板、侧板厚1.0mm，支架、脚通38*38*1.2mm不锈钢型材方管，配不锈钢调节脚。
4 | 汤饭工作台 | 1500*620*800，220V/2.5kW | 台 | 2 |  | 0 | 采用304不锈钢板制作； 台面采用1.0mm不锈钢板，下层采用0.8mm不锈钢折边为排档或成品优质型材和50×25不锈钢方管焊接而成，不易嵌入垃圾，易清洁卫生；立柱：φ38不锈钢圆管制作；脚：配不锈钢调节脚。
5 | 汤饭车 | 220V/1.5kW | 台 | 4 |  | 0 | 采用304不锈钢板制造；面板厚1.0mm，其他0.8mm 高质发热管自动温度控制；配高强度耐磨车轮。
6 | 平面工作台 | 760*620*800 | 台 | 2 |  | 0 | 采用304不锈钢板制作； 台面采用1.0mm不锈钢板，下层采用0.8mm不锈钢折边为排档或成品优质型材和50×25不锈钢方管焊接而成，不易嵌入垃圾，易清洁卫生；立柱：φ38不锈钢圆管制作；脚：配不锈钢调节脚。
7 | 平面工作台 | 1100*62*800 | 台 | 2 |  | 0 | 采用304不锈钢板制作； 台面采用1.0mm不锈钢板，下层采用0.8mm不锈钢折边为排档或成品优质型材和50×25不锈钢方管焊接而成，不易嵌入垃圾，易清洁卫生；立柱：φ38不锈钢圆管制作；脚：配不锈钢调节脚。
8 | 铁锅 | φ500 | 只 | 8 |  | 0 | 熟铁。 | 图略
9 | 汤桶 | φ500 | 只 | 2 |  | 0 | φ500 | 图略
10 | 加厚份数盆 | 1\2 | 套 | 96 |  | 0 | 采用304不锈钢板材制造 | 图略
11 | 不锈钢玻璃隔断 | 10500*3000 | ㎡ | 95 |  | 0 | 采用304不锈钢板材制造 | 图略
12 | 不锈钢灯罩托板 | 1500*100 | 块 | 18 |  | 0 | 采用304不锈钢板材制造 | 图略
13 | 圆弧玻璃 | 1500*340*8mm定制 | 块 | 18 |  | 0 | 8mm白色透明钢化玻璃 | 图略
14 | 玻璃夹 | 成品 | 只 | 72 |  | 0 |  | 图略
15 | 玻璃支架 | 1.2mm | 支 | 22 |  | 0 |  | 图略
16 | 玻璃侧板 | 450*400*12mm | 块 | 24 |  | 0 |  | 图略
17 | LED暖色灯 | T5*16W | 只 | 12 |  | 0 | 1.5m暖色一体化 | 图略
18 | 不锈钢软管 | 1M | 条 | 20 |  | 0 |  | 图略
19 | 收银台 | 1200*500*950 | 个 | 2 |  | 0 |  | 图略
23 | 不锈钢长方形托盘 | 400*600 | 个 | 10 |  | 0 | 采用304不锈钢板材制造
24 | 不锈钢长方形托盘 | 400*500 | 个 | 10 |  | 0 | 采用304不锈钢板材制造
25 | 不锈钢长方形托盘 | 300*400 | 个 | 10 |  | 0 | 采用304不锈钢板材制造
七、小件易耗品 | [5 empty] | 0
1 | 不锈钢刀 | 22cm | 把 | 10 |  | 0 |  | 图略
2 | 剁刀 | 22cm | 把 | 2 |  | 0 |  | 图略
3 | 炒锅 | φ500mm | 个 | 8 |  | 0 |  | 图略
4 | 不锈钢盆 | φ400mm | 个 | 8 |  | 0 |  | 图略
5 | 不锈钢汤桶 | 50型 | 个 | 8 |  | 0 |  | 图略
6 | 塑料菜筐 | 635*435*390mm | 个 | 20 |  | 0 |  | 图略
7 | 塑料方桶 | 400*600mm | 个 | 10 |  | 0 |  | 图略
8 | 拖把榨水车 | 600*400mm | 个 | 8 |  | 0 |  | 图略
9 | 黏捕式灭蝇灯 | 40W | 个 | 20 |  | 0 |  | 图略
10 | 电饭煲 | 1900W | 个 | 2 |  | 0 |  | 图略
11 | 不锈钢炒勺 | 常规 | 把 | 6 |  | 0 |  | 图略
12 | 锅铲子 | 常规 | 把 | 2 |  | 0 |  | 图略
13 | 大水瓢 | 14cm | 个 | 2 |  | 0 |  | 图略
14 | 圆剁板 | φ500mm | 个 | 4 |  | 0 |  | 图略
15 | 大削皮刀 | 20cm | 个 | 6 |  | 0 |  | 图略
16 | 小削皮刀 | 15cm | 个 | 6 |  | 0 |  | 图略
17 | 鱼刷子 | 15cm | 个 | 4 |  | 0 |  | 图略
18 | 高压锅 | 常规 | 个 | 2 |  | 0 |  | 图略
19 | 馒头夹子 | 20cm | 个 | 4 |  | 0 |  | 图略
20 | 打菜铲子 | 50cm | 个 | 10 |  | 0 |  | 图略
21 | 打菜勺子 | 50cm | 个 | 10 |  | 0 |  | 图略
22 | 刷锅刷 | 30cm | 个 | 8 |  | 0 |  | 图略
23 | 烧菜锅 | 直径60cm | 个 | 2 |  | 0 |  | 图略
24 | 不锈钢调料盒 | 常规 | 个 | 24 |  | 0 |  | 图略
25 | 漏勺 | 常规 | 个 | 6 |  | 0 |  | 图略
26 | 保鲜盒 | 250ml | 个 | 40 |  | 0 |  | 图略
27 | 船形腰皿 | 密胺 | 个 | 480 |  | 0 |  | 图略
28 | 6"平头腰盘 | 密胺 | 套 | 480 |  | 0 |  | 图略
29 | 汤盅 | 密胺 | 个 | 480 |  | 0 |  | 图略
30 | 5"斜纹碗 | 密胺 | 个 | 480 |  | 0 |  | 图略
31 | 双耳鲍鱼盘 | 密胺 | 个 | 480 |  | 0 |  | 图略
32 | 四方碗 | 密胺 | 个 | 480 |  | 0 |  | 图略
33 | 腰形方盘 | 密胺 | 个 | 480 |  | 0 |  | 图略
34 | 托 盘 | 密胺 | 个 | 400 |  | 0 |  | 图略
35 | 四色砧板 | 500*120 | 块 | 8 |  | 0 | PE材质每色各2块 | 图略
36 | 茶杯架 | 长高110*65内径20 | 个 | 4 |  | 0 | 每个架子3层，每层可以放5个杯子
37 | 不锈钢砧板架 | 长宽高790*440*750 内径150 | 个 | 2 |  | 0 | 每个架可以放4套砧板、刀具
九、包厢 | [5 empty] | 0
1 | 不锈钢消毒备餐柜备餐台 | 500*1600*800 | 张 | 1 |  | 0 | 采用04不锈钢板制造； 柜体内设计可调式空间，红外线电热循环消毒，温度调节20~110℃；额定功率3KW，电压220V，容积200L。
十、女更衣室 | [5 empty] | 0
1 | 4门更衣柜 | 外柜尺寸高宽深1800*900*420 单门内部尺寸高宽深830*280*400 | 个 | 4 |  | 0 | 采用304不锈钢板制作； 柜门板为1.0mm，门内壳0.8mm不锈钢，柜门采用双层吊辘挂式结构，滑动灵活、轻便，不易嵌入垃圾，清洁卫生；柜通脚φ63不锈钢配可调子弹脚。 每个门内分两层，上层放衣服，下层放鞋子
2 | 贴墙衣帽镜 | 500*1600 | 面 | 2 |  | 0 |  | 图略
十一、男更衣室 | [5 empty] | 0 |  | 图略
1 | 4门更衣柜 | 外柜尺寸高宽深1800*900*420 单门内部尺寸高宽深830*280*400 | 个 | 4 |  | 0 | 采用304不锈钢板制作； 柜门板为1.0mm，门内壳0.8mm不锈钢，柜门采用双层吊辘挂式结构，滑动灵活、轻便，不易嵌入垃圾，清洁卫生；柜通脚φ63不锈钢配可调子弹脚。 每个门内分两层，上层放衣服，下层放鞋子
2 | 贴墙衣帽镜 | 500*1600 | 面 | 2 |  | 0 |  | 图略
合计 | [5 empty] | 0 |  | 图略