## Page 1
全费用单价分析表(清单)
工程名称：驿达公司服务区水箱安装工程
序号 | 项目编码 | 清单名称 | 清单特征 | 单位 | 工程量 | 综合单价 | 综合合价
驿达公司服务区(吕望）水箱安装工程
1 | 031006015001 | 原水箱拆除 | 1、说明：拆除现有水箱及附件（管道、阀门等），搬运至建设单位指定位置（指定范围：服务区内） 2、此费用为包干价，投标单位自行考虑报价，中标后一律不予调整 | 台 | 1 | 0 | 0
2 | 031006015002 | 水箱购置、安装 | 1、材质、类型：不锈钢 2、型号、规格：3*4*2.5（30T） 3、国标304不锈钢壁厚：2.5mm | 台 | 1 | 0 | 0
3 | ZB031003001001 | 水箱附件 | 1、说明：含焊缝防腐处理、水箱内部拉筋（拉筋材质与水箱材质一致）、进出水链接阀门及管道 2、此费用为包干价，投标单位自行考虑报价，中标后一律不予调整 | 项 | 1 | 0 | 0
4 | WB031003001001 | 沟槽阀门 | 1、类型：蝶阀 2、规格、压力等级：DN100 3、连接形式：沟槽连接 4、说明：含沟槽法兰 | 个 | 2 | 0 | 0
5 | WB031003001002 | 沟槽阀门 | 1、类型：闸阀 2、规格、压力等级：DN100 3、连接形式：沟槽连接 4、说明：含沟槽法兰 | 个 | 2 | 0 | 0
6 | WB031003001003 | 沟槽阀门 | 1、类型：止回阀 2、规格、压力等级：DN100 3、连接形式：沟槽连接 4、说明：含沟槽法兰 | 个 | 2 | 0 | 0
7 | 031003010001 | 软接头（软管） | 1、材质：橡胶 2、规格：DN100 3、连接形式：法兰链接 | 个 | 2 | 0 | 0
8 | 010101002001 | 基坑土方 | 1、土壤类别：详见地质勘察报告 2、挖土深度：深度50cm。 3、投标人综合报价应考虑土方施工过程中的挖土费、内倒费、渣土费、渣土运输清理费、保洁费、弃土场地及淤泥、渣石、需要破除的渣石等所发生的一切费用 | m3 | 20 | 0 | 0
9 | 010103001004 | 室内回填 | 1、部位：室内回填 2、密实度要求：应满足设计及施工规范要求 3、填方材料品种：回填应分层夯实，应满足设计及施工规范要求 4、投标人综合报价应考虑土方施工过程中的土方外购费、土方内倒、渣土费、渣土运输清理费、保洁费、购土场地等所发生的一切费用 | m3 | 13 | 0 | 0
10 | 041001001002 | 拆除原基础 | 1、铲除原有水箱基础 | m2 | 20 | 0 | 0
11 | 040203007002 | 水泥混凝土 | 1、部位：水箱地面（含模板） 2、混凝土强度等级：C30商品混凝土 3、厚度：50cm C30水泥混凝土路面层,振捣密实,随打随抹平起毛,每块路面长度不大于6m.留缝10-15用沥青砂填实. | m2 | 20 | 0 | 0
12 | 010501005001 | 水箱基础修复 | 1、部位：水箱承台 2、尺寸：4*5*0.35m（含模板） 2、混凝土强度等级：C30商品混凝土 | m3 | 7 | 0 | 0
13 | 010401008003 | 砖基础 | 1、砖品种、规格、强度等级：A5.0蒸压加气混凝土砌块,容重≤7.25kN/m3 2、墙体类型：砖基础 3、砂浆强度等级、配合比：Ma7.5水泥砂浆 | m3 | 0.9 | 0 | 0
14 | 040901001002 | 现浇构件钢筋 | 1、钢筋种类：螺纹钢筋 2、钢筋规格：三级钢φ20 | t | 2 | 0 | 0
15 | 010605002001 | 底座型钢 | 1、钢材品种、规格：钢板 2、304不锈钢板 | t | 0.4 | 0 | 0
驿达公司服务区(石弓）水箱安装工程
16 | 031006015003 | 原水箱拆除 | 1、说明：拆除现有水箱及附件（管道、阀门等），搬运至建设单位指定位置（指定范围：服务区内） 2、此费用为包干价，投标单位自行考虑报价，中标后一律不予调整 | 台 | 1 | 0 | 0
17 | 031006015004 | 水箱购置、安装 | 1、材质、类型：不锈钢 2、型号、规格：3*4*2（24T） 3、国标304不锈钢壁厚：2.5mm | 台 | 1 | 0 | 0
18 | ZB031003001002 | 水箱附件 | 1、说明：含焊缝防腐处理、水箱内部拉筋（拉筋材质与水箱材质一致）、进出水链接阀门及管道 2、此费用为包干价，投标单位自行考虑报价，中标后一律不予调整 | 项 | 1 | 0 | 0
19 | WB031003001004 | 沟槽阀门 | 1、类型：蝶阀 2、规格、压力等级：DN100 3、连接形式：沟槽连接 4、说明：含沟槽法兰 | 个 | 2 | 0 | 0
20 | WB031003001005 | 沟槽阀门 | 1、类型：闸阀 2、规格、压力等级：DN100 3、连接形式：沟槽连接 4、说明：含沟槽法兰 | 个 | 2 | 0 | 0
21 | WB031003001006 | 沟槽阀门 | 1、类型：止回阀 2、规格、压力等级：DN100 3、连接形式：沟槽连接 4、说明：含沟槽法兰 | 个 | 2 | 0 | 0
22 | 031003010002 | 软接头（软管） | 1、材质：橡胶 2、规格：DN100 3、连接形式：法兰链接 | 个 | 2 | 0 | 0
23 | 010101002002 | 基坑土方 | 1、土壤类别：详见地质勘察报告 2、挖土深度：深度50cm。 3、投标人综合报价应考虑土方施工过程中的挖土费、内倒费、渣土费、渣土运输清理费、保洁费、弃土场地及淤泥、渣石、需要破除的渣石等所发生的一切费用 | m3 | 10 | 0 | 0
24 | 010103001005 | 室内回填 | 1、部位：室内回填 2、密实度要求：应满足设计及施工规范要求 3、填方材料品种：回填应分层夯实，应满足设计及施工规范要求 4、投标人综合报价应考虑土方施工过程中的土方外购费、土方内倒、渣土费、渣土运输清理费、保洁费、购土场地等所发生的一切费用 | m3 | 6 | 0 | 0
25 | 041001001001 | 拆除原基础 | 1、铲除原有水箱基础 | m2 | 20 | 0 | 0
26 | 040203007003 | 水泥混凝土 | 1、部位：水箱地面（含模板） 2、混凝土强度等级：C30商品混凝土 3、厚度：50cm C30水泥混凝土路面层,振捣密实,随打随抹平起毛,每块路面长度不大于6m.留缝10-15用沥青砂填实. | m2 | 20 | 0 | 0
27 | 010501005002 | 水箱基础 | 1、部位：水箱承台 2、尺寸：4*5*0.35m（含模板） 2、混凝土强度等级：C30商品混凝土 | m3 | 7 | 0 | 0
28 | 010401008004 | 砖基础 | 1、砖品种、规格、强度等级：A5.0蒸压加气混凝土砌块,容重≤7.25kN/m3 2、墙体类型：砖基础 3、砂浆强度等级、配合比：Ma7.5水泥砂浆 求 | m3 | 0.9 | 0 | 0
29 | 010605002002 | 底座型钢 | 1、钢材品种、规格：钢板 2、304不锈钢板 | t | 0.3 | 0 | 0
驿达公司服务区(周谭）水箱安装工程
30 | 031006015007 | 原水箱拆除 | 1、说明：拆除现有水箱及附件（管道、阀门等），搬运至建设单位指定位置（指定范围：服务区内） 2、此费用为包干价，投标单位自行考虑报价，中标后一律不予调整 | 台 | 1 | 0 | 0
31 | 031006015008 | 水箱购置、安装 | 1、材质、类型：不锈钢 2、型号、规格：4*6*2.5（60T） 3、国标304不锈钢壁厚：2.5mm | 台 | 1 | 0 | 0
32 | ZB031003001004 | 水箱附件 | 1、说明：含焊缝防腐处理、水箱内部拉筋（拉筋材质与水箱材质一致）、进出水链接阀门及管道 2、此费用为包干价，投标单位自行考虑报价，中标后一律不予调整 | 项 | 1 | 0 | 0
33 | WB031003001010 | 沟槽阀门 | 1、类型：蝶阀 2、规格、压力等级：DN100 3、连接形式：沟槽连接 4、说明：含沟槽法兰 | 个 | 2 | 0 | 0
34 | WB031003001011 | 沟槽阀门 | 1、类型：闸阀 2、规格、压力等级：DN100 3、连接形式：沟槽连接 4、说明：含沟槽法兰 | 个 | 2 | 0 | 0
35 | WB031003001012 | 沟槽阀门 | 1、类型：止回阀 2、规格、压力等级：DN100 3、连接形式：沟槽连接 4、说明：含沟槽法兰 | 个 | 2 | 0 | 0
36 | 031003010004 | 软接头（软管） | 1、材质：橡胶 2、规格：DN100 3、连接形式：法兰链接 | 个 | 2 | 0 | 0
37 | 011001001001 | 保温层 | 1、保温隔热材料品种、规格、厚度：彩钢瓦加橡塑海绵保温 | 台 | 1 | 0 | 0
38 | 010101002004 | 基坑土方 | 1、土壤类别：详见地质勘察报告 2、挖土深度：深度50cm。 3、投标人综合报价应考虑土方施工过程中的挖土费、内倒费、渣土费、渣土运输清理费、保洁费、弃土场地及淤泥、渣石、需要破除的渣石等所发生的一切费用 | m3 | 17.5 | 0 | 0
39 | 010103001007 | 室内回填 | 1、部位：室内回填 2、密实度要求：应满足设计及施工规范要求 3、填方材料品种：回填应分层夯实，应满足设计及施工规范要求 4、投标人综合报价应考虑土方施工过程中的土方外购费、土方内倒、渣土费、渣土运输清理费、保洁费、购土场地等所发生的一切费用 | m3 | 12 | 0 | 0
40 | 041001001004 | 1、铲除原有水箱基础 | 1、铲除原有水箱基础 | m2 | 35 | 0 | 0
41 | 040203007005 | 水泥混凝土 | 1、部位：水箱地面（含模板） 2、混凝土强度等级：C30商品混凝土 3、厚度：50cm C30水泥混凝土路面层,振捣密实,随打随抹平起毛,每块路面长度不大于6m.留缝10-15用沥青砂填实. | m2 | 25 | 0 | 0
42 | 010501005004 | 水箱基础修复 | 1、部位：水箱承台 2、尺寸：7*5*0.35m（含模板） 2、混凝土强度等级：C30商品混凝土 | m3 | 12.25 | 0 | 0
43 | 010401008006 | 砖基础 | 1、砖品种、规格、强度等级：A5.0蒸压加气混凝土砌块,容重≤7.25kN/m3 2、墙体类型：砖基础 3、砂浆强度等级、配合比：Ma7.5水泥砂浆 | m3 | 1.08 | 0 | 0
44 | 010605002004 | 底座型钢 | 1、钢材品种、规格：钢板 2、304不锈钢板 | t | 0.45 | 0 | 0
45 | 040901001003 | 现浇构件钢筋 | 1、钢筋种类：螺纹钢筋 2、钢筋规格：三级钢φ20 | t | 3 | 0 | 0
驿达公司服务区(芍陂）水箱安装工程-双边
46 | 031006015009 | 原水箱拆除 | 1、说明：拆除现有水箱及附件（管道、阀门等），搬运至建设单位指定位置（指定范围：服务区内） 2、此费用为包干价，投标单位自行考虑报价，中标后一律不予调整 | 台 | 2 | 0 | 0
47 | 031006015010 | 水箱购置、安装 | 1、材质、类型：不锈钢 2、型号、规格：3*3*3（27T） 3、国标304不锈钢壁厚：2.5mm | 台 | 2 | 0 | 0
48 | ZB031003001005 | 水箱附件 | 1、说明：含焊缝防腐处理、水箱内部拉筋（拉筋材质与水箱材质一致）、进出水链接阀门及管道 2、此费用为包干价，投标单位自行考虑报价，中标后一律不予调整 | 项 | 2 | 0 | 0
49 | WB031003001013 | 沟槽阀门 | 1、类型：蝶阀 2、规格、压力等级：DN100 3、连接形式：沟槽连接 4、说明：含沟槽法兰 | 个 | 4 | 0 | 0
50 | WB031003001014 | 沟槽阀门 | 1、类型：闸阀 2、规格、压力等级：DN100 3、连接形式：沟槽连接 4、说明：含沟槽法兰 | 个 | 4 | 0 | 0
51 | WB031003001015 | 沟槽阀门 | 1、类型：止回阀 2、规格、压力等级：DN100 3、连接形式：沟槽连接 4、说明：含沟槽法兰 | 个 | 4 | 0 | 0
52 | 031003010005 | 软接头（软管） | 1、材质：橡胶 2、规格：DN100 3、连接形式：法兰链接 | 个 | 4 | 0 | 0
53 | 010101002005 | 基坑土方 | 1、土壤类别：详见地质勘察报告 2、挖土深度：深度50cm。 3、投标人综合报价应考虑土方施工过程中的挖土费、内倒费、渣土费、渣土运输清理费、保洁费、弃土场地及淤泥、渣石、需要破除的渣石等所发生的一切费用 | m3 | 16 | 0 | 0
54 | 010103001008 | 室内回填 | 1、部位：室内回填 2、密实度要求：应满足设计及施工规范要求 3、填方材料品种：回填应分层夯实，应满足设计及施工规范要求 4、投标人综合报价应考虑土方施工过程中的土方外购费、土方内倒、渣土费、渣土运输清理费、保洁费、购土场地等所发生的一切费用 | m3 | 12 | 0 | 0
55 | 041001001005 | 1、铲除原有水箱基础 | 1、铲除原有水箱基础 | m2 | 32 | 0 | 0
56 | 010401008007 | 砖基础 | 1、砖品种、规格、强度等级：A5.0蒸压加气混凝土砌块,容重≤7.25kN/m3 2、墙体类型：砖基础 3、砂浆强度等级、配合比：Ma7.5水泥砂浆 | m3 | 1.44 | 0 | 0
57 | 040203007001 | 水泥混凝土 | 1、部位：水箱地面（含模板） 2、混凝土强度等级：C30商品混凝土 3、厚度：50cm C30水泥混凝土路面层,振捣密实,随打随抹平起毛,每块路面长度不大于6m.留缝10-15用沥青砂填实. | m2 | 32 | 0 | 0
58 | 010501005005 | 桩承台基础 | 1、部位：水箱承台 2、尺寸：4*4*0.35m（含模板） 2、混凝土强度等级：C30商品混凝土 | m3 | 4.2 | 0 | 0
59 | 010605002005 | 底座型钢 | 1、钢材品种、规格：钢板 2、10#镀锌槽钢 | t | 0.8 | 0 | 0
60 | 040901001004 | 现浇构件钢筋 | 1、钢筋种类：螺纹钢筋 2、钢筋规格：三级钢φ16 | t | 3 | 0 | 0
61 | 031301017001 | 脚手架搭拆 |  | 项 | 1 | 0 | 0
62 | 010605002006 | 预留金 | 1、项目预留金 | 项 | 1 | 40000 | 40000
63 | 合计 | [5 empty] | 40000