## 电器
新桥服务区电器设备采购安装项目控制价明细表
序号 | 名称 | 参数 | 单位 | 数量 | 单价 | 合价
[5 empty] | （元） | （元）
1 | 全自动洗衣机 | 洗衣机容量 8Kg；脱水容量 8Kg；内筒材料 不锈钢；预约功能 ：支持；其他特色功能 夜间洗；功能参数 自动断电、智能断电记忆；功率 额定电压/频率 AC220V/50Hz；操作面板 LED数码管显示 | 台 | 2 |  | 0
2 | 彩色激光打印机 | 1、涵盖功能：打印、复印、扫描；2、最大纸张尺寸：A4；3、输出色彩：彩色；4、打印、复印速度(页/分)≥33ppm；5、月打印负荷 (A4) ≥50,000页；6、打印分辨率≥600×600dpi ；7、扫描类型：平板式；8、耗材类型: 鼓粉分离；随机硒鼓寿命 ≥15000页 | 台 | 1 |  | 0
3 | 笔记本电脑（候机楼专用） | 1、CPU≥酷睿双核处理器i7；2、内存≥8GB、DDR4 、2133MHz；3、硬盘≥1TB,；4、显卡≥GTX2060；5、屏幕≥17英寸；自带Win10系统； | 套 | 3 |  | 0
4 | 挂墙式投影仪（带幕布） | 1、标准分辨率：≥1024×768；2、亮度：≥3600流明 (根据ISO21118标准)；3、对比度：≥13000：1；4、变焦比：1-1.2；5、投射比：1.48-1.77；6、镜头：F=1.49-1.72 f=16.9-20.28mm；7、有效使用寿命：≥ 10000-17000小时；8、接口： VGA输入，HDMI输入，S-Video输入，Video输入，AUDIO音频输入，RS232控制口 | 套 | 1 |  | 0
5 | 洗烘一体机 | 1、★产品颜色：金色或银色、变频；开门方式：前开式； 2、★自动化程度：全自动、控制方式：电脑式 3、★洗衣容量：10KG、烘干容量：≥7KG、脱水容量：10KG；洗净比≥1.03； 排水方式：上下排水、洗涤功率：≤100瓦 4、支持电辅加热洗涤，水温范围：0~95℃ 5、显示屏：LED数码显示 6、洗涤噪音≤50分贝 7、脱水转速：≥1200转/分 8、自动断电：有；支持防缠绕；支持空气洗；支持桶自洁。 9、内桶材料：不锈钢星钻内筒 10、箱体材料：PCM彩钢板 11、外形尺寸（宽*深*高）600*600*850毫米 12、国家能效等级：1级；电压/频率：220v/50Hz | 台 | 2 |  | 0
6 | 员工活动室卡拉OK | 1.音箱： ◆音箱类型:无源二分频◆连续功率:300W(RMS)◆峰值功率:600W(PEAK) ◆低频单元:12"低频/50芯耐高温音圈◆高频单元:1”内磁式驱动器/44芯音圈◆最大声压级(1M):115dB(计算值)◆音箱阻抗:8Ω◆频率响应:60Hz-20KHz(-10dB)◆分频点:2.4KHz(-12dB/Oct)◆音箱保护:双保险灯炮+PCT电子动态保护◆覆盖角度:水平70°×垂直70°◆接线端子:一个SPEAKON插座◆电路保护：高频保护◆箱体:夹板梯形箱体，黑色喷漆/M8吊装孔，黑色钢网，结构把手，橡胶脚垫 2.功放： ◆具备第三方权威机构验证的3C认证；◆多种输出接口：包括纽崔克接口、旋钮式接线柱；◆配置短路保护按键；◆面板配置重力把手； ◆RMS(EIAJ)功率:2X400W@8Ω;2X600W@4Ω; 桥接:1X900W@8Ω;◆输出连接器：2个-SPEAKON及两对接线柱◆阻尼系数（1KHz）：>500◆失真率：0.5%,20Hz-20KHz◆互调失真：-0.0035◆转换速率：>10V/us◆频率响应：20-20KHz +0/-1dB◆信噪比：20Hz- 20kHz >100dB◆串扰：At 1KHz -75dB At 20KHz -59dB◆电平增益：32dB◆输入灵敏度：0.775Vrms or 1.4Vrms ◆输入阻抗：非平衡10KΩ，平衡20KΩ◆输入连接器：每通道一路平衡XLR及一路非平衡RCA◆控制：面板：AC开关、CH!/CH2增益旋钮 背板：立体声、并联、桥接、输入灵敏度开关：0.775V或1.4V◆智能保护系统 ：防止短路、空载、开/关机噪音、无线电干扰保护电路◆高功率环行变压器 ◆平衡式XLR输入/并联输出◆冷却：变速散热风扇，内部空气强排散热、温度保护◆保护：直流/过热/消波/过载/短路保护◆电源：220-240V (110-120V) AC 50-60Hz 3.效果器： ◆数字卡拉OK处理器；◆麦克风输入为四路双编组四效果，无线话筒和摇麦独立调节均衡和效果；◆音乐输入设有模拟输入和数字光纤输入；◆麦克风输入通道设有20段参量均衡；◆音乐输入通道设有10段参量均衡；◆效果部分每段通道设有5段前置参量均衡和10段后置参量均衡；◆输出通道均衡：主输出5段，中置5段，超低音3段，后置10段；◆麦克风每组设有5级反馈抑制，可旋转开或关；◆机内可存储6种模式；◆设有录音接口；易于使用的PC端软件；◆可使用红外遥控、RS232或USB接口来连接中控、点歌机或PC； 4.无线话筒： 卡包专用无线麦克风 ◆DPLL数字锁相环多信道合成技术，在50Hz频率带宽内，以100KHz信道间隔，提供多达500个可用信道选择。◆KT500采用数字导频技，提供多达10W组ID码，；先进的红外对频技术真正的噪声分离接收技术，自动识别较强信号，特设接收灵敏度调节功能，以提高抗干扰能力或增加接收距离。特殊的啸叫抑制功能，在小环境下使用表现同样优越，可选配现金的智能配音功能，进入智能麦克风时代。◆调制方式：wideband FM◆信号接收方式：双通道单接收◆频响范围：UHF650--840MHz◆可调带宽：up to 50MHz◆可用频道：500个◆使用距离：40-150M可调◆RF输出功率：10mW◆频率稳定度：±0.0005MHz（规定使用温度范围内）◆信噪比：typ.113dB（A）rms◆失真度：0.5%◆AF频响：40Hz--16KHz ±3dB◆MIC输入灵敏度：10dBu◆接收机输入灵敏度：-100dBu◆发射器功耗：95mA at 3v◆发射器电池使用时长：15个小时 5.电脑点歌机：6T硬盘自带10万首歌含点歌触摸屏及固定支架。 6.音箱支臂架线材辅材等满足以上设备正常使用所需材料 | 套 | 1 |  | 0
7 | 电热水器 | 控制方式： 微电脑式 ；额定电压： 220伏特 ；功率： 2100瓦特；内胆材质： 蓝钻内胆 ；额定内胆压力： 0.75兆帕；水温调节；泄漏电流： ＜0.00125毫安培 ；加热体保修时间： 6年 ；整机包修时间： 6年 | 台 | 28 |  | 0
8 | 50寸液晶电视机（配电视柜） | 类型： LED液晶电视机 ；颜色： 高光黑 ；分辨率： 全高清（1920×1080） ；屏幕尺寸： 50英寸 ；屏幕比例：16：9；亮度： 280/320cd/m2；对比度： 30000:1 ；扫描频率： 60HZHZ ；扫描方式： 逐行扫描 ；响应时间： 6.5ms毫秒 ；音频性能： 鹦鹉螺音箱设计，立体声伴音技术 ；声音输出功率： 8+8瓦特 ；扬声器数量： 2个 ；USB接口： 2路； USB支持视频格式： MPEG-1、MPEG-2、MPEG-4、H.264、RM、RMVB、MOV、MJPEG、TS、TRP等 ；USB支持音频格式： MP3M4A、AAC等 ；USB支持图片格式： 支持3600万像素JPEG、BMP、PNG等 ；AV输出接口： 1路 ;AV输入接口： 1路 ;HDMI接口： 2个 ;： 1个 ;色差(分量)接口： 1 ;网络接口： 有 ;其它接口： 1路TV(RF)输入 ;特性参数:网络连接： 支持 ;网络连接方式： 有线/无线网卡（需购买） ;： 支持 ;操作系统： Android 4.0 +；电源电压： 220V ;整机功率： ≤110W瓦特 ;待机功率： ≤0.5W瓦特. | 台 | 40 |  | 0
9 | 台式电脑（客房专用） | 1、CPU≥I7；2、内存≥8GB、 DDR4、 2400MHz；3、硬盘≥1T ；4、配有2G独显/Win10；键盘、鼠标；5、显示器≥27英寸LED； | 台 | 2 |  | 0
10 | 投币洗衣机 | 产品尺寸（深×宽×高）mm 535X545X900；能效等级 3级；洗涤容量（kg）8KG；安全设置 儿童安全锁、自动断电、智能断电记忆；功率 额定电压/频率 AC220V/50Hz；操作面板 LED数码管显示 | 台 | 2 |  | 0
11 | 候机楼电子屏幕 | 1. 采用工业级面板，尺寸≥55英寸；2. 物理拼缝≤3.5mm；3. 亮度≥500 cd/m2；4. 对比度≥4000:1；5. 分辨率不小于1920*1080；6. 视频输入接口至少具备1个DVI接口，1个HDMI接口，1个VGA接口；7. 液晶拼接显示单元整机采用冷轧钢板材质，结构件需一体成型，显示屏具备完整后壳，不得以支架或挡板替代，无任何裸露在外的电路线，整体美观大方； 8. 控制接口：1个输入RS232接口，1个输出RS232接口,1个红外接口，1个USB接口，具备U盘内视频，文档等文件的直接播放功能；液晶拼接显示单元软件程序支持通过USB口升级； 9. 多个液晶拼接显示单元具备一键色彩调整功能，配合独有的色彩调校传感器和核心算法可实现快速调整屏幕色差； 10. 液晶拼接显示单元具备唯一ID设置，内置拼接处理引擎，配合环通接口，无需外设可实现自动拼接功能，系统最高可支持120块屏拼接显示； 11. 液晶拼接显示单元具备去蓝光护眼功能，开启护眼模式后，蓝光量可下降30%，减弱蓝光对观看人员的眼睛进行有效保护； 12. LCD显示单元通过遥控器操作可直接显示LCD显示单元ID，信源类型，分辨率，系统运行时间，软件版本，硬件版本，光源温度等信息；自动检测IP冲突和断网检测，并在大屏显示提示信息；提示并显示风扇工作状态异常报警，温度异常报警； 13. DVI接口应支持以下分辨率：640*400@70，640*480@60，640*480@72，640*480@75，800×600@56，800×600@60，800×600@72，800×600@75，1024*768@60，1024*768@70，1024*768@75，1360*768@60，1366*768@60，1440*900@60，1680*1050@60，1152*864@75，1280*720@60，1280*768@60，1280*1024@60，1920*1080@24，1920*1080@30，1920*1080@50，1920*1080@60； 14. 液晶拼接显示单元具备外置图像处理器和拼接大屏一体化控制软件，可以实现对外置处理器的所有功能的控制，也可实现对拼接屏的菜单、信源、拼接模式、矩阵控制等所有功能的控制，解决了两套系统软件切换使用的操作不便性； 15. 液晶拼接显示单元连续运行3000 小时，背光LED光衰≤0.3%。包含支架、切换设备、所有安装主材辅材。安装调试完成。16.每套总共9块，3*3的排列，1块≥55寸 | 套 | 2 |  | 0
12 | 小心地滑、小心台阶投影灯 | 15/80瓦广告投影灯logo招牌led投射灯室外户外防水门头地面墙面广告灯带图案文字定制商用；IP67防水；寿命不低于50000h，色温：8000k-8500k，流明：7500-9000LM；铝合金材质，三安/雷士/欧普光源；暂定价，与业主确认产品后方可采购。 | 个 | 6 | 400 | 2400
13 | 室内餐饮、开水间、厕所各功能区域指示投影灯 | 80W自动走图投影灯logo文字图案旋转墙面地面led射灯定制店门口投影广告防水室外室内门头招牌定做，图案需订制，飞机指向及方案图案指向静止，蓝天白云图案是动态；IP67防水；寿命不低于50000h，色温：8000k-8500k，流明：7500-9000LM；铝合金材质，三安/雷士/欧普光源；暂定价，与业主确认产品后方可采购。 | 个 | 6 | 1500 | 9000
14 | 墙面3D动态显示灯公司企业文化、logo等宣传 | 显示裸眼3D全息投影仪广告机LED风扇屏空中成像立体悬浮无屏显示，内容文化等视频按公司要求定制；IP67防水；寿命不低于50000h，色温：8000k-8500k，流明：7500-9000LM；铝合金材质，三安/雷士/欧普光源；暂定价，与业主确认产品后方可采购。 | 个 | 20 | 300 | 6000
15 | 全自动滚桶洗衣机 | 洗衣机容量不小于8Kg；脱水容量不小于8Kg；烘干容量不小于7Kg；内筒材料 不锈钢；功能：支持电辅加热洗涤、防缠绕、空气洗、智能断电记忆、烘干/风干、自动断电、预约功能、儿童安全锁、脱水功能、中途添衣、进水阀漏水保护、电辅加热烘干、夜间洗、筒自洁；功率 额定电压/频率 AC220V/50Hz；操作面板 LED数码管显示；能耗：1级；包含投币/刷卡/电子支付收费功能。 | 个 | 4 |  | 0
16 | 即热式电热水器 | 产品类型：即热式；挂式，触摸控制；水温调节：30-50℃；额定功率7000W； 防漏电装置：防电墙技术；安全保护：防干烧保护，水流量过低保护；超温保护；主板宽压保护，过零保护，接地保护，超压保护，漏电保护；防水等级：IPX4；LED显示屏；加热体材质：铝压铸加热体；智能变频；断电记忆；故障报警。包含投币/刷卡/电子支付收费功能。该产品水电分离，整机保修一年，发热体质保8年，中标后须提供该产品的中国强制性产品认证（CCC）报告，符合国家CCC认证标准。 | 个 | 4 |  | 0
汇 总 |  |  | 17400